## Feuille 1
TTL030 | U |  | Registre de passage.
Registro de paso pour canalisations secondaires dans des tronçons communautaires d'ICT, type A, en polyester renforcé, de 360x360x120 mm, avec 6 entrées latérales pré-amorcées et égales sur leur quatre parois, auxquelles peuvent être couplés des cônes ajustables multidiamètre pour les entrées de conduits allant jusqu'à 40 mm. Installation encastrée. Comprend les accessoires, les pièces spéciales et les fixations. Le prix ne comprend pas les travaux auxiliaires de maçonnerie pour installations.
Code interne |  | Désignation |  | Quantité | Unité | Prix unitaire | Prix total
mt40irt010a |  | Registro de paso pour canalisations secondaires dans des tronçons communautaires de ICT, type A, en polyester renforcé, de 360x360x120 mm, avec 6 entrées latérales pré-amorcées et égales sur leur quatre parois, auxquelles peuvent être couplés des cônes ajustables multidiamètre pour les entrées de conduits allant jusqu'à 40 mm, à encastrer. Comprend les accessoires, les pièces spéciales et les fixations. |  | 1 | U | 36750 | 36750
mo056 |  | Ouvrier professionnel II/OP installateur en télécommunications. |  | 0.17 | h | 2656.75 | 451.65
|  | Frais de chantier des unités d'ouvrage |  | 2 | % | 37201.7 | 744.03
Coût d'entretien décennal: 1.897,28F CFA les 10 premières années. | [5 empty] | Montant total HT: | 37945.7