## Feuille 1
TTP010 | U | Regard d'entrée.
Regard d'entrée préfabriqué pour ICT de 800x700x820 mm de dimensions intérieures, avec des crochets pour traction, un cadre et un couvercle, plus de 100 points d'accès à l'utilisateur (PAU), pour union entre les réseaux d'alimentation de télécommunication des différents opérateurs et l'infrastructure commune de télécommunication du bâtiment, placé sur une dalle en béton massif BCN: CPJ-CEM II/A 32,5 - TP - B 20 - 15/25 - E: 1 - NA - P 18-305 de 10 cm d'épaisseur. Le prix ne comprend ni l'excavation ni le remblai périphérique postérieur.
Code interne |  |  | Désignation | Quantité | Unité | Prix unitaire | Prix total
mt10hmf040qaed |  |  | Béton non armé prêt à l'emploi BCN: CPJ-CEM II/A 32,5 - TP - B 20 - 15/25 - E: 1 - NA - P 18-305. | 0.182 | m³ | 71059.2 | 12932.8
mt40iar010c |  |  | Regard d'entrée préfabriqué pour ICT de 800x700x820 mm de dimensions intérieures, avec des crochets pour traction, un cadre et un couvercle. | 1 | U | 307681 | 307681
mo020 |  |  | Compagnon professionnel III/CP2 construction. | 1.585 | h | 4151.67 | 6580.4
mo113 |  |  | Ouvrier d'exécution I/OE1 construction. | 0.396 | h | 2561.25 | 1014.26
|  |  | Frais de chantier des unités d'ouvrage | 2 | % | 328208 | 6564.17
Coût d'entretien décennal: 16.738,63F CFA les 10 premières années. | [5 empty] | Montant total HT: | 334773