## Feuille 1
TTR010 | m |  | Canalisation de liaison inférieure.
Canalisation de liaison inférieure entre le registre de liaison et le RITI, RITU ou RITM, dans un bâtiment avec un nombre de PAU compris entre 5 et 20, constituée de 2 TBA+STDP, 2 réserve de PVC rigide de 40 mm de diamètre, résistance à la compression supérieure à 1250 N, résistance à l'impact 2 joules, avec IP547. Installation en surface. Comprend les accessoires, les éléments de fixation et le fil guide.
Code interne |  | Désignation |  | Quantité | Unité | Prix unitaire | Prix total
mt35aia090bl |  | Tube rigide en PVC, branchable, courbable à chaud, de couleur grise, de 40 mm de diamètre nominal, pour climatisation fixe en surface. Résistance à la compression 1250 N, résistance à l'impact 2 joules, température de travail -5°C jusqu'à 60°C, avec degré de protection IP547 selon NF EN 60529, propriétés électriques: isolant, non propagateur de la flamme. Selon NF EN 61386-1 et NF EN 61386-22. Comprend les colliers, les éléments de fixation et les accessoires (courbes, manchons, tés, coudes et courbes flexibles). |  | 4 | m | 4467.22 | 17868.9
mt40iva030 |  | Fil guide de polypropylène de 3 mm de diamètre. |  | 4.8 | m | 146.61 | 703.73
mo001 |  | Compagnon professionnel III/CP2 installateur en télécommunications. |  | 0.252 | h | 4266.11 | 1075.06
mo056 |  | Ouvrier professionnel II/OP installateur en télécommunications. |  | 0.242 | h | 2656.75 | 642.93
|  | Frais de chantier des unités d'ouvrage |  | 2 | % | 20290.6 | 405.81
Coût d'entretien décennal: 1.034,82F CFA les 10 premières années. | [5 empty] | Montant total HT: | 20696.4