## Feuille 1
TTR010 | m |  | Canalisation de liaison inférieure.
Canalisation de liaison inférieure entre le registre de liaison et le registre de terminaison de réseau, constituée de 2 TBA+STDP de polypropylène flexible, annelés de 40 mm de diamètre, résistance à la compression 320 N, résistance à l'impact 2 joules. Installation encastrée. Comprend les accessoires, les éléments de fixation et le fil guide. Le prix ne comprend pas les travaux auxiliaires de maçonnerie pour installations.
Code interne |  | Désignation |  | Quantité | Unité | Prix unitaire | Prix total
mt35aia060a |  | Tube souple en polypropylène à double paroi (intérieure lisse et extérieure annelée), de couleur grise, de 40 mm de diamètre nominal, pour canalisation encastrée dans des parois maçonnées (sols, murs et plafonds). Résistance à la compression 320 N, résistance à l'impact 2 joules, température de travail -5°C jusqu'à 90°C, avec degré de protection IP549 selon NF EN 60529, propriétés électriques: isolant, non propagateur de la flamme. Selon NF EN 61386-1 et NF EN 61386-22. |  | 2 | m | 3162.19 | 6324.38
mt40iva030 |  | Fil guide de polypropylène de 3 mm de diamètre. |  | 2.4 | m | 146.61 | 351.86
mo001 |  | Compagnon professionnel III/CP2 installateur en télécommunications. |  | 0.039 | h | 4266.11 | 166.38
mo056 |  | Ouvrier professionnel II/OP installateur en télécommunications. |  | 0.048 | h | 2656.75 | 127.52
|  | Frais de chantier des unités d'ouvrage |  | 2 | % | 6970.14 | 139.4
Coût d'entretien décennal: 355,48F CFA les 10 premières années. | [5 empty] | Montant total HT: | 7109.54