## Feuille 1
TTX010 | m |  | Canalisation de liaison supérieure.
Canalisation de liaison supérieure entre le point d'entrée générale supérieur du bâtiment et le RITS, RITU ou RITM, pour bâtiment collectif, constituée de goulotte avec 2 espaces indépendants de PVC rigide de 60x190 mm. Installation en surface. Comprend les accessoires et les cloisons séparatrices.
Code interne |  | Désignation |  | Quantité | Unité | Prix unitaire | Prix total
mt35ait040am |  | Goulotte de PVC rigide, de 60x190 mm, pour abriter des câbles électriques, y compris les accessoires. Selon NF EN 50085-1, avec degré de protection IP4X selon NF EN 60529. |  | 1 | m | 33840.5 | 33840.5
mt35ait050c |  | Cloison séparatrice, en PVC rigide, de 53 mm de hauteur. |  | 2 | m | 3173.75 | 6347.5
mo001 |  | Compagnon professionnel III/CP2 installateur en télécommunications. |  | 0.073 | h | 4266.11 | 311.43
mo056 |  | Ouvrier professionnel II/OP installateur en télécommunications. |  | 0.073 | h | 2656.75 | 193.94
|  | Frais de chantier des unités d'ouvrage |  | 2 | % | 40693.4 | 813.87
Coût d'entretien décennal: 2.075,36F CFA les 10 premières années. | [5 empty] | Montant total HT: | 41507.3