## Feuille 1
TTX030 | U | Mât pour fixation d'antennes.
Mât pour fixation de 1 antenne, de tube en acier avec traitement anticorrosion, de 3 m de hauteur, 40 mm de diamètre et 2 mm d'épaisseur. Comprend, les ancrages et les accessoires nécessaires pour être correctement installée.
Code interne |  |  | Désignation | Quantité | Unité | Prix unitaire | Prix total
mt40saf010hw |  |  | Mât pour fixation d'antennes, en tube d'acier avec traitement anticorrosion, de 3 m de hauteur, 40 mm de diamètre et 2 mm d'épaisseur, assemblage par emboîtement. Comprend les accessoires. | 1 | U | 21248.6 | 21248.6
mt40saf011r |  |  | Crochets d'accroche à l'ouvrage en L pour mât, pour mise en place en surface, de 500 mm de longueur et 4 mm d'épaisseur, avec collier. | 2 | U | 6759.39 | 13518.8
mo001 |  |  | Compagnon professionnel III/CP2 installateur en télécommunications. | 1.323 | h | 4266.11 | 5644.06
mo056 |  |  | Ouvrier professionnel II/OP installateur en télécommunications. | 1.323 | h | 2656.75 | 3514.88
|  |  | Frais de chantier des unités d'ouvrage | 2 | % | 43926.3 | 878.53
Coût d'entretien décennal: 17.921,93F CFA les 10 premières années. | [5 empty] | Montant total HT: | 44804.8