## Feuille 1
TTX030 | U | Mât pour fixation d'antennes.
Mât pour fixation de 1 antenne, de tube en acier avec traitement anticorrosion, de 3,3 m de hauteur, 35 mm de diamètre et 1,5 mm d'épaisseur. Comprend, les ancrages et les accessoires nécessaires pour être correctement installée.
Code interne |  | Désignation | Quantité | Unité | Prix unitaire | Prix total
mt40saf010aj |  | Mât pour fixation d'antennes, en tube d'acier avec traitement anticorrosion, de 1,65 m de hauteur, 35 mm de diamètre et 1,5 mm d'épaisseur, assemblage par emboîtement. Comprend les accessoires. | 2 | U | 10557.4 | 21114.7
mt40saf011r |  | Crochets d'accroche à l'ouvrage en L pour mât, pour mise en place en surface, de 500 mm de longueur et 4 mm d'épaisseur, avec collier. | 2 | U | 6759.39 | 13518.8
mo001 |  | Compagnon professionnel III/CP2 installateur en télécommunications. | 1.563 | h | 4266.11 | 6667.93
mo056 |  | Ouvrier professionnel II/OP installateur en télécommunications. | 1.563 | h | 2656.75 | 4152.5
|  | Frais de chantier des unités d'ouvrage | 2 | % | 45453.9 | 909.08
Coût d'entretien décennal: 18.545,21F CFA les 10 premières années. |  |  |  |  | Montant total HT: | 46363