## Feuille 1
TTX030 | U | Mât pour fixation d'antennes.
Mât pour fixation de 4 antennes, de tube en acier avec traitement anticorrosion, de 6 m de hauteur, 40 mm de diamètre et 2 mm d'épaisseur. Comprend le groupe de vents pour fixation du mât, les ancrages et les accessoires nécessaires pour être correctement installée.
Code interne |  |  | Désignation | Quantité | Unité | Prix unitaire | Prix total
mt40saf010hw |  |  | Mât pour fixation d'antennes, en tube d'acier avec traitement anticorrosion, de 3 m de hauteur, 40 mm de diamètre et 2 mm d'épaisseur, assemblage par emboîtement. Comprend les accessoires. | 2 | U | 21248.6 | 42497.2
mt40saf011r |  |  | Crochets d'accroche à l'ouvrage en L pour mât, pour mise en place en surface, de 500 mm de longueur et 4 mm d'épaisseur, avec collier. | 2 | U | 6759.39 | 13518.8
mt40saf050a |  |  | Câble en acier de 2 mm de diamètre, pour groupes de vent de fixation de mât. Comprend la plaque base, les ferrures et les tendeurs. | 9 | m | 1256.13 | 11305.2
mo001 |  |  | Compagnon professionnel III/CP2 installateur en télécommunications. | 2.044 | h | 4266.11 | 8719.93
mo056 |  |  | Ouvrier professionnel II/OP installateur en télécommunications. | 2.044 | h | 2656.75 | 5430.4
|  |  | Frais de chantier des unités d'ouvrage | 2 | % | 81471.4 | 1629.43
Coût d'entretien décennal: 33.240,35F CFA les 10 premières années. | [5 empty] | Montant total HT: | 83100.9