## Feuille 1
TTX120 | U | Amplificateur de ligne.
Amplificateur de 5-862 MHz avec voie de retour active, de 220x150x55 mm, voie directe de 86-862 MHz, de 35 dB de gain et 124 dBµV de tension maximale de sortie, et voie de retour de 5-66 MHz, de 25,5 dB de gain et 115 dBµV de tension maximale de sortie.
Code interne |  | Désignation | Quantité | Unité | Prix unitaire | Prix total
mt40eca210a |  | Amplificateur de 5-862 MHz avec voie de retour active, de 220x150x55 mm, voie directe de 86-862 MHz, de 35 dB de gain et 124 dBµV de tension maximale de sortie, et voie de retour de 5-66 MHz, de 25,5 dB de gain et 115 dBµV de tension maximale de sortie, avec ajustement continu de gain et de pente, et connecteurs type "F". | 1 | U | 326258 | 326258
mo001 |  | Compagnon professionnel III/CP2 installateur en télécommunications. | 0.241 | h | 4266.11 | 1028.13
mo056 |  | Ouvrier professionnel II/OP installateur en télécommunications. | 0.241 | h | 2656.75 | 640.28
|  | Frais de chantier des unités d'ouvrage | 2 | % | 327926 | 6558.52
Coût d'entretien décennal: 83.621,17F CFA les 10 premières années. |  |  |  |  | Montant total HT: | 334485