## Feuille 1
TTX130 | m |  | Câble coaxial.
Câble coaxial RG-11 non propagateur de la flamme, de 75 Ohm d'impédance caractéristique moyenne, réaction au feu classe Dca-s2,d2,a2, avec conducteur central de cuivre de 2,8 mm de diamètre, diélectrique de polyéthylène cellulaire, blindage de bande en aluminium/polypropylène/aluminium, maille de fils tressés de cuivre et enveloppe extérieure de LSFH sans halogènes, à faible émission de fumées et de gaz corrosifs de 10,2 mm de diamètre de couleur noire. Comprend les accessoires et les éléments de fixation.
Code interne |  | Désignation |  | Quantité | Unité | Prix unitaire | Prix total
mt40cfr010lh |  | Câble coaxial RG-11 non propagateur de la flamme, de 75 Ohm d'impédance caractéristique moyenne, réaction au feu classe Dca-s2,d2,a2 selon FR EN 50575, avec conducteur central de cuivre de 2,8 mm de diamètre, diélectrique de polyéthylène cellulaire, blindage de bande en aluminium/polypropylène/aluminium, maille de fils tressés de cuivre et enveloppe extérieure de LSFH sans halogènes, à faible émission de fumées et de gaz corrosifs de 10,2 mm de diamètre de couleur noire. |  | 1 | m | 2032.84 | 2032.84
mo001 |  | Compagnon professionnel III/CP2 installateur en télécommunications. |  | 0.018 | h | 4266.11 | 76.79
mo056 |  | Ouvrier professionnel II/OP installateur en télécommunications. |  | 0.018 | h | 2656.75 | 47.82
|  | Frais de chantier des unités d'ouvrage |  | 2 | % | 2157.45 | 43.15
Coût d'entretien décennal: 110,03F CFA les 10 premières années. | [5 empty] | Montant total HT: | 2200.6