## Feuille 1
TTX130 | m |  | Câble coaxial.
Câble coaxial RG-6, de 75 Ohm d'impédance caractéristique moyenne, réaction au feu classe Fca, avec conducteur central de cuivre de 1,15 mm de diamètre, diélectrique de polyéthylène cellulaire, blindage en ruban d'aluminium/polypropylène/aluminium, maille de fils tressés de cuivre et enveloppe extérieure de PE de 6,9 mm de diamètre de couleur noire. Comprend les accessoires et les éléments de fixation.
Code interne |  | Désignation |  | Quantité | Unité | Prix unitaire | Prix total
mt40cfr010cb |  | Câble coaxial RG-6, de 75 Ohm d'impédance caractéristique moyenne, réaction au feu classe Fca selon FR EN 50575, avec conducteur central de cuivre de 1,15 mm de diamètre, diélectrique de polyéthylène cellulaire, blindage en ruban d'aluminium/polypropylène/aluminium, maille de fils tressés de cuivre et enveloppe extérieure de PE de 6,9 mm de diamètre de couleur noire. |  | 1 | m | 702.71 | 702.71
mo001 |  | Compagnon professionnel III/CP2 installateur en télécommunications. |  | 0.018 | h | 4266.11 | 76.79
mo056 |  | Ouvrier professionnel II/OP installateur en télécommunications. |  | 0.018 | h | 2656.75 | 47.82
|  | Frais de chantier des unités d'ouvrage |  | 2 | % | 827.32 | 16.55
Coût d'entretien décennal: 42,19F CFA les 10 premières années. | [5 empty] | Montant total HT: | 843.87