## Feuille 1
TVA190 | U |  | Manchon pour gaine souple.
Manchon en tôle galvanisée, de 102 mm de diamètre, pour la fixation de gaine souple aux conduits de climatisation. Comprend le ruban d'aluminium et les éléments de fixation.
Code interne |  | Désignation |  | Quantité | Unité | Prix unitaire | Prix total
mt42coi135a |  | Manchon en tôle galvanisée, de 102 mm de diamètre, pour la fixation de gaine souple aux conduits de climatisation. |  | 1.05 | U | 3597.2 | 3777.06
mt42con020 |  | Ruban autoadhésif en aluminium, de 50 microns d'épaisseur et 65 mm de largeur, à base de résines acryliques, pour le scellement et la fixation de l'isolation. |  | 0.352 | m | 163.86 | 57.68
mt42con135 |  | Bride et support pour fixation de gaines souples pour conduite d'air dans des installations de climatisation. |  | 0.7 | U | 1293.65 | 905.56
mo005 |  | Compagnon professionnel III/CP2 installateur de climatisation. |  | 0.121 | h | 4266.11 | 516.2
mo104 |  | Ouvrier professionnel II/OP installateur de climatisation. |  | 0.121 | h | 2656.75 | 321.47
|  | Frais de chantier des unités d'ouvrage |  | 2 | % | 5577.97 | 111.56
Coût d'entretien décennal: 1.593,07F CFA les 10 premières années. | [5 empty] | Montant total HT: | 5689.53