## Feuille 1
TVA270 | U | Grille extérieure.
Grille extérieure pour installations de ventilation, cadre frontal et lames de tôle profilée d'acier galvanisé, de 400x330 mm, tissu métallique d'acier galvanisé avec maille de 20x20 mm. Comprend les accessoires de montage et les éléments de fixation.
Code interne |  | Désignation | Quantité | Unité | Prix unitaire | Prix total
mt42trx370aa1 |  | Grille extérieure pour installations de ventilation, cadre frontal et lames de tôle profilée d'acier galvanisé, de 400x330 mm, tissu métallique d'acier galvanisé avec maille de 20x20 mm, avec éléments de fixation. | 1 | U | 101914 | 101914
mo005 |  | Compagnon professionnel III/CP2 installateur de climatisation. | 0.198 | h | 4266.11 | 844.69
mo104 |  | Ouvrier professionnel II/OP installateur de climatisation. | 0.198 | h | 2656.75 | 526.04
|  | Frais de chantier des unités d'ouvrage | 2 | % | 103284.73 | 2065.69
Coût d'entretien décennal: 36.872,47F CFA les 10 premières années. |  |  |  |  | Montant total HT: | 105350.42