## Feuille 1
TVA540 | U | Purificateur d'air pour conduit.
Purificateur d'air pour conduit, avec destruction de la charge virale et bactérienne, suppression des contaminants et réduction d'odeurs désagréables, via un ioniseur à plasma par photocatalyse avec une lampe UV, débit d'air nominal 750 m³/h, longueur de la lampe 230 mm, poids 0,65 kg, de 225x100x72 mm, consommation d'électricité 24 W, alimentation monophasée à 230 V.
Code interne |  | Désignation | Quantité | Unité | Prix unitaire | Prix total
mt42lmf606aa |  | Purificateur d'air pour conduit, avec destruction de la charge virale et bactérienne, suppression des contaminants et réduction d'odeurs désagréables, via un ioniseur à plasma par photocatalyse avec une lampe UV, débit d'air nominal 750 m³/h, longueur de la lampe 230 mm, poids 0,65 kg, de 225x100x72 mm, consommation d'électricité 24 W, alimentation monophasée à 230 V. | 1 | U | 2067700 | 2067700
mo005 |  | Compagnon professionnel III/CP2 installateur de climatisation. | 0.121 | h | 4266.11 | 516.2
mo104 |  | Ouvrier professionnel II/OP installateur de climatisation. | 0.121 | h | 2656.75 | 321.47
|  | Frais de chantier des unités d'ouvrage | 2 | % | 2068540 | 41370.8
Coût d'entretien décennal: 270.068,35F CFA les 10 premières années. |  |  |  |  | Montant total HT: | 2109910