## Feuille 1
TVC140 | m | Conduit semi-rigide à double paroi en tôle d'aluminium avec isolation.
Conduit de ventilation, formé de tube semi-rigide à double paroi avec isolation, composé de paroi intérieure de tôle en aluminium perforée de 125 mm de diamètre, paroi extérieure en tôle d'aluminium et isolation entre parois via une couche d'isolant en laine de verre, température maximale de travail 300°C, fourni en tronçons de 2 m. Comprend le matériau auxiliaire pour le montage et la fixation à l'ouvrage, les accessoires et les pièces spéciales.
Code interne |  | Désignation | Quantité | Unité | Prix unitaire | Prix total
mt42cai410a |  | Matériau auxiliaire pour montage et fixation à l'ouvrage des conduits semi-rigides à double paroi en tôle d'aluminium avec isolation, de 125 mm de diamètre intérieur. | 1 | U | 739.94 | 739.94
mt42cai010aac |  | Tube semi-rigide à double paroi avec isolation, composé de paroi intérieure de tôle en aluminium perforée de 125 mm de diamètre, paroi extérieure en tôle d'aluminium et isolation entre parois via une couche d'isolant en laine de verre, température maximale de travail 300°C, fourni en tronçons de 2 m, avec le prix augmenté de 10% pour cause d'accessoires et pièces spéciales. | 1 | m | 16278.6 | 16278.6
mo011 |  | Compagnon professionnel III/CP2 monteur. | 0.237 | h | 4266.11 | 1011.07
mo080 |  | Ouvrier professionnel II/OP monteur. | 0.119 | h | 2661.82 | 316.76
|  | Frais de chantier des unités d'ouvrage | 2 | % | 18346.4 | 366.93
Coût d'entretien décennal: 2.619,86F CFA les 10 premières années. |  |  |  |  | Montant total HT: | 18713.3