## Feuille 1
TVK280 | U |  | Dérivation pour ligne frigorifique de liquide, de décharge de gaz et de succion de gaz, pour système VRV-IV, pour gaz R-410A.
Déviation d'une ligne frigorifique constituée d'ensemble de trois joints Refnet, un pour la ligne de liquide, un pour la ligne de décharge de gaz et un pour la ligne de succion de gaz, pour système VRV-IV (Volume de Réfrigérant Variable), pompe à chaleur avec récupération de chaleur, modèle KHRQ23M20T "DAIKIN", avec indice maximum de connexion des unités intérieure de 200.
Code interne |  | Désignation |  | Quantité | Unité | Prix unitaire | Prix total
mt42dai601a |  | Ensemble de trois joints Refnet, un pour la ligne de liquide, un pour la ligne de décharge de gaz et un pour la ligne de succion de gaz, pour système VRV-IV (Volume de Réfrigérant Variable), pompe à chaleur avec récupération de chaleur, modèle KHRQ23M20T "DAIKIN", avec indice maximum de connexion des unités intérieure de 200. |  | 1 | U | 203534 | 203534
mo005 |  | Compagnon professionnel III/CP2 installateur de climatisation. |  | 0.06 | h | 4266.11 | 255.97
mo104 |  | Ouvrier professionnel II/OP installateur de climatisation. |  | 0.06 | h | 2656.75 | 159.41
|  | Frais de chantier des unités d'ouvrage |  | 2 | % | 203949 | 4078.98
Coût d'entretien décennal: 72.809,85F CFA les 10 premières années. | [5 empty] | Montant total HT: | 208028