## Feuille 1
TVM050 | U | Régulateur de débit.
Régulateur de débit à air constant, pour 15 m³/h de débit et rang à pression statique de 50 à 200 Pa, constitué de corps en matériau thermoplastique de 96 mm de diamètre, joint d'étanchéité et régulateur.
Code interne |  |  | Désignation | Quantité | Unité | Prix unitaire | Prix total
mt42svi251aaa1 |  |  | Régulateur de débit à air constant, pour 15 m³/h de débit et rang à pression statique de 50 à 200 Pa, constitué de corps en matériau thermoplastique de 96 mm de diamètre, joint d'étanchéité et régulateur. | 1 | U | 18571.6 | 18571.6
mo011 |  |  | Compagnon professionnel III/CP2 monteur. | 0.182 | h | 4266.11 | 776.43
mo080 |  |  | Ouvrier professionnel II/OP monteur. | 0.182 | h | 2661.82 | 484.45
|  |  | Frais de chantier des unités d'ouvrage | 2 | % | 19832.5 | 396.65
Coût d'entretien décennal: 2.022,91F CFA les 10 premières années. | [5 empty] | Montant total HT: | 20229.1