## Feuille 1
TVO140 | U | Aérotherme.
Aérotherme d'eau chaude, pour installation solaire thermique, alimentation triphasée à 400 V, puissance dissipatrice de 56 kW, avec un ventilateur de 780 W de puissance, adéquat pour fonctionner avec une solution d'eau-glycol allant jusqu'à 40% d'antigel pur, de résistance à la corrosion élevée. Totalement monté, connecté et mis en marche par l'entreprise installatrice pour le contrôle de son bon fonctionnement.
Code interne |  | Désignation | Quantité | Unité | Prix unitaire | Prix total
mt38csj600aa |  | Aérotherme d'eau chaude, pour installation solaire thermique, alimentation triphasée à 400 V, puissance dissipatrice de 56 kW, avec un ventilateur de 780 W de puissance, adéquat pour fonctionner avec une solution d'eau-glycol allant jusqu'à 40% d'antigel pur, de résistance à la corrosion élevée. | 1 | U | 1618740 | 1618740
mo005 |  | Compagnon professionnel III/CP2 installateur de climatisation. | 3.66 | h | 4266.11 | 15614
mo104 |  | Ouvrier professionnel II/OP installateur de climatisation. | 3.66 | h | 2656.75 | 9723.71
|  | Frais de chantier des unités d'ouvrage | 2 | % | 1644080 | 32881.6
Coût d'entretien décennal: 469.548,69F CFA les 10 premières années. |  |  |  |  | Montant total HT: | 1676960