## Feuille 1
TVS050 | m² |  | Capteur géothermique horizontal.
Capteur géothermique horizontal, constitué de tube en polyéthylène PE 100, de 20 mm de diamètre extérieur et 2 mm d'épaisseur, SDR11, PN=16 atm, sur lit de sable de 0 à 5 mm de diamètre et remblai postérieur avec le même matériau, épaisseur totale de la couche 20 cm.
Code interne |  | Désignation |  | Quantité | Unité | Prix unitaire | Prix total
mt01ara010a |  | Sable avec granulométrie de 0 à 5 mm de diamètre, propre. |  | 0.2 | m³ | 9680.35 | 1936.07
mt37tpa100ac |  | Tube en polyéthylène PE 100, de 20 mm de diamètre extérieur et 2 mm d'épaisseur, SDR11, PN=16 atm, selon NF EN 12201-2, avec le prix augmenté de 10% pour cause d'accessoires et pièces spéciales. |  | 2 | m | 664.07 | 1328.14
mo004 |  | Compagnon professionnel III/CP2 chauffagiste. |  | 0.112 | h | 4266.11 | 477.8
mo103 |  | Ouvrier professionnel II/OP chauffagiste. |  | 0.112 | h | 2656.75 | 297.56
|  | Frais de chantier des unités d'ouvrage |  | 2 | % | 4039.57 | 80.79
Coût d'entretien décennal: 1.236,11F CFA les 10 premières années. | [5 empty] | Montant total HT: | 4120.36