## Feuille 1
TBL150 | U | Lavabo mural, en porcelaine sanitaire, "ROCA".
Lavabo en porcelaine sanitaire, mural, modèle Diverta "ROCA", couleur Blanco, de 750x440 mm, équipé avec mitigeur sur plan pour lavabo, avec cartouche céramique et limiteur de débit à 6 l/min, finition chromé, modèle Thesis, et évacuation, finition chromée. Comprend le jeu de fixation et le silicone pour le scellement des joints.
Code interne |  |  | Désignation | Quantité | Unité | Prix unitaire | Prix total
mt30lpr060a |  |  | Lavabo en porcelaine sanitaire, mural, modèle Diverta "ROCA", couleur Blanco, de 750x440 mm, avec jeu de fixation. | 1 | U | 277703 | 277703
mt31gmo101a |  |  | Mitigeur sur plan pour lavabo, avec cartouche céramique et limiteur de débit à 6 l/min, finition chromé, modèle Thesis "ROCA", avec chaînette rétractable et flexibles d'alimentation, selon NF EN 200. | 1 | U | 223370 | 223370
mt36www005d |  |  | Accouplement à la paroi accoudé au plafond, ABS, série B, finition chromée, pour l'évacuation des eaux usées (à basse et haute température) à l'intérieur des bâtiments, lien mixte de 1 1/4"x40 mm de diamètre, selon NF EN 1329-1, avec vanne d'écoulement. | 1 | U | 48378.2 | 48378.2
mt30lla010 |  |  | Vanne de régulation de 1/2", pour lavabo ou bidet, finition chromée. | 2 | U | 17524.6 | 35049.2
mt30www005 |  |  | Cartouche de 300 ml de silicone acide monocomposant, fongicide, pour le scellement des joints en milieux humides. | 0.012 | U | 6468.23 | 77.62
mo008 |  |  | Compagnon professionnel III/CP2 plombier. | 1.586 | h | 4266.11 | 6766.05
|  |  | Frais de chantier des unités d'ouvrage | 2 | % | 591344.07 | 11826.88
Coût d'entretien décennal: 90.475,57F CFA les 10 premières années. | [5 empty] | Montant total HT: | 603170.95