## Feuille 1
TCN020 | U | Cheminée traditionnelle.
Cheminée traditionnelle "in situ", composée d'un foyer ouvert de briques réfractaires en terre cuite, pose avec du mortier réfractaire Webertec Foc "WEBER", type G, selon NF EN 998-2 et d'une hotte de briques creuses en terre cuite revêtue de plâtre.
Code interne |  | Désignation | Quantité | Unité | Prix unitaire | Prix total
mt05bre010b |  | Brique réfractaire en terre cuite, 23x6,5x6,5 cm, selon NF EN 771-1. | 425 | U | 581.79 | 247261
mt09moc150c |  | Mortier réfractaire Webertec Foc "WEBER", type G, selon NF EN 998-2, composé de ciment alumineux, additifs et granulats siliceux. | 0.161 | kg | 527.83 | 84.98
mt04lcc010a |  | Brique creuse en terre cuite (mahón), à revêtir, 29x14x4 cm, pour utilisation en maçonnerie protégée (pièce en P), densité 860 kg/m³, selon NF EN 771-1. | 90 | U | 190.79 | 17171.1
mt04lcc010c |  | Brique creuse en terre cuite (tochana), à revêtir, 29x14x9 cm, pour utilisation en maçonnerie protégée (pièce en P), densité 805 kg/m³, selon NF EN 771-1. | 16 | U | 234.82 | 3757.12
mt08aaa010a |  | Eau. | 0.032 | m³ | 1108.9 | 35.48
mt01arg005a |  | Sable de carrière, pour mortier confectionné sur le chantier. | 0.257 | t | 12185.1 | 3131.56
mt08cem000a |  | Ciment gris en sacs. | 39.45 | kg | 80.58 | 3178.88
mt09pye010a |  | Pâte de plâtre pour application en couche mince C6, selon NF EN 13279-1. | 0.03 | m³ | 123235 | 3697.06
mt09pye010b |  | Pâte de plâtre de construction B1, selon NF EN 13279-1. | 0.17 | m³ | 109781 | 18662.7
mt38www020 |  | Coupe-feu réglable en tôle d'acier. | 1 | U | 47304.4 | 47304.4
mt38www010 |  | Produits complémentaires pour installation de chauffage. | 2 | U | 1448.88 | 2897.76
mq06hor010 |  | Bétonnière électrique avec une capacité de gâchage de 160 l. | 0.128 | h | 1842.12 | 235.79
mo020 |  | Compagnon professionnel III/CP2 construction. | 26.457 | h | 4151.67 | 109841
mo113 |  | Ouvrier d'exécution I/OE1 construction. | 27.975 | h | 2561.25 | 71651
mo033 |  | Compagnon professionnel III/CP2 plâtrier. | 2.646 | h | 4151.67 | 10985.3
mo071 |  | Ouvrier professionnel II/OP plâtrier. | 1.323 | h | 2661.82 | 3521.59
|  | Frais de chantier des unités d'ouvrage | 2 | % | 543416 | 10868.3
Coût d'entretien décennal: 94.228,36F CFA les 10 premières années. |  |  |  |  | Montant total HT: | 554284