## Feuille 1
EDM020 | m² |  | Mortier d'enduit monocouche, sur support en béton.
Revêtement des parements extérieurs de béton avec du mortier d'enduit monocouche Weberpral Arid "WEBER", finition avec gravier projeté, couleur à choisir, gamme Estándar, type OC CSIII W1 selon NF EN 998-1, épaisseur 15 mm, appliqué manuellement, armé et renforcé avec maille anti-alcalin dans les changements de matériaux et en abouts de plancher, appliqué sur une couche d'impression, Weberprim FX15 "WEBER", à base de résines acryliques en dispersion aqueuse, charges minérales et additifs, aux endroits de sa surface qui présentent des défaillances.
Code interne |  | Désignation |  | Quantité | Unité | Prix unitaire | Prix total
mt09moc006c |  | Impression, Weberprim FX15 "WEBER", à base de résines acryliques en dispersion aqueuse, charges minérales et additifs, comme pont d'adhérence. |  | 0.3 | kg | 3988.77 | 1196.63
mt28moc010qg |  | Mortier d'enduit monocouche Weberpral Arid "WEBER", finition avec gravier projeté, couleur à choisir, gamme Estándar, type OC CSIII W1 selon NF EN 998-1, composé de ciment blanc, chaux, granulats à granulométrie compensée, additifs organiques et inorganiques et de pigments minéraux. |  | 19.5 | kg | 489.48 | 9544.86
mt28maw050j |  | Maille en fibre de verre anti-alcalin, Webertherm Malla 200 "WEBER", de 7x6,5 mm de vide de maille, 195 g/m² de masse surfacique, 0,65 mm d'épaisseur et de 0,11x50 m, pour armer les mortiers. |  | 0.21 | m² | 1666.22 | 349.91
mt28mon030 |  | Profilé pour joints en PVC. |  | 0.75 | m | 301.85 | 226.39
mt28mon050 |  | Profilé en PVC rigide pour la réalisation d'arêtes dans les revêtements en mortier d'enduit monocouche. |  | 1.25 | m | 319.1 | 398.88
mt28mon020b |  | Granulat de marbre, provenant du concassage, à projeter sur mortier, de granulométrie comprise entre 5 et 9 mm. |  | 15 | kg | 319.1 | 4786.5
mo039 |  | Compagnon professionnel III/CP2 enduiseur. |  | 0.5 | h | 4151.67 | 2075.84
mo111 |  | Ouvrier d'exécution I/OE2 enduiseur. |  | 0.473 | h | 2645.07 | 1251.12
|  | Frais de chantier des unités d'ouvrage |  | 4 | % | 19830.1 | 793.21
Coût d'entretien décennal: 2.887,27F CFA les 10 premières années. | [5 empty] | Montant total HT: | 20623.3